## 工作表1
一、指令说明 |  |  |  |  | 方法序号说明： | 以下方法只适合机型Dll模块：1 ，2，3
参数颜色说明： |  | 黄色为指定可选参数 |  |  | 1 | 测试值与上下限字符串进行比对即为PASS
|  | 绿色为自行输入参数，可空 |  |  | 2 | 测试数值包含在上下限之间即为pass
|  | 橙色二级指定可选参数 |  |  | 3 | 测试值不等于False即为pass
|  | 灰色为程序切割后抛弃参数，可空可不有，不做判断 |  |  | 方法序号说明： | 以下指令只适合方法：4 ，5，6
| & 和 = | 字符串切割符号不可写入参数区，不可少 |  |  | 4 | 测试值与上下限字符串进行比对即为PASS
[5 empty] | 5 | 测试数值包含在上下限之间即为pass
二、举个例子 |  |  |  |  | 6 | 测试值不等于False即为pass
例如 使用B700 Dongle播放音乐测试，使用音频 0 ，显示内容为播放音乐测试。 |  |  | dllname=Audio&method=PlayTest&装置名称=BT700&选择音频=0&显示内容信息=播放音乐测试
例如 停止播放音乐 |  |  | dllname=Audio&method=StopMusic
三、指令参数详细说明：
| DLL名称 | 选择方法 | 写入参数 | 参数说明 | 写入参数 | 参数说明 | 写入参数 | 参数说明 | 写入参数
dllname= | Audio | &method= | PlayTest | &装置名称= | BT700 | &选择音频= | 0 | &显示内容信息= | 播放音乐测试
1
2
dllname= | Audio | &录音测试= | RecordTest | &装置名称= |  | &显示内容信息=
dllname= | Audio | &录音测试可选= | RecordTest-N | &装置名称= |  | &显示内容信息=
dllname= | Audio | &条件扬声器音量= | SpkVolume | &装置名称= |  | &音量值=
dllname= | Audio | &调节麦克风音量= | MicVolume | &装置名称= |  | &音量值=
dllname= | Audio | &播放音乐= | PlayMusic | &装置名称= |  | &音频文件名字=
dllname= | Audio | &聆听默认装置= | Sidetone | &显示内容信息=
dllname= | Audio | &停止播放音乐= | StopMusic
dllname= | Audio | &搜索播放装置名称= | SearchPlayDevice | &装置名称= |  | &timeOut= | 5
dllname= | Audio | &搜索录音装置名称= | SearchRecordDevice | &装置名称= |  | &timeOut= | 5
dllname= | Audio | &打开A2DP= | A2DP
dllname= | Audio | &打开HFP= | HFP
dllname= | Audio | &关闭HFP和A2DP= | CloseRundll32
dllname= | Switch | &继电器跳转= | 1.2.3.4.5.6.7.8.9.10 | &继电器编号= | 2
dllname= | MES | &副码扫描弹框= | BarCodeWindow | &条码长度= | 12 |  |  | 副码部分 | Config["BindingSN"]
dllname= | MES | &副码获取BD号= | QueryBDNoBySN | [5 empty] | Config["BitAddressByBindingSN"]
dllname= | MES | &副码获取客户SN= | CustomerSNFromMES_ByBarCodeSN | [5 empty] | Config["CustomerSNByBindingSN"]
dllname= | MES | &检测副码途程= | IsRouteEnd
dllname= | MES | &副码获取Loig的UID_D= | LogiUID_D | &UID关键字= | SS | &绑定UID关键字= | SS |  | Config["UID_D"]
dllname= | MES | &主码与副码绑定= | Binding | [5 empty] | 绑定Config["BindingSN"]的SN
dllname= | MES | &建立一个左耳条码的扫码框= | BarcodeLeftSN | &弹框信息= | 请扫描左耳SN | &头几位SN格式= | L | &条码长度= | 12 |  | Config["BarcodeLeftSN"]
dllname= | MES | &建立一个右耳条码的扫码框= | BarcodeRigthSN | &条码长度= | 请扫描右耳SN | &头几位SN格式= | R | &条码长度= | 12 |  | Config["BarcodeRigthSN"]
dllname= | MES | &主码与左耳条码进行绑定= | BindingLeftSN
dllname= | MES | &主码与右耳条码进行绑定= | BindingRightSN
dllname= | MES | &主码获取Loig的UID= | LogiUID | &UID关键字= | SS | &绑定UID关键字= | SS |  | Config["UID"]
dllname= | MES | &主码获取UID根据索引= | LogiUIDForIndex | &is SMT 是否是SMT = | True | &BindSNIndex= | 1
dllname= | MES | &主码获取BD号和LincenseKey并储存= | GetBDFromMES | [5 empty] | Config["BitAddress"] Config["LincenseKey"]
dllname= | MES | &主码查询BD号= | QueryBD | [5 empty] | Config["BitAddress"]
dllname= | MES | &主码获取PairID= | GetPairIDFromMES | [5 empty] | Config【PairID】
dllname= | MES | &主码根据条码获取客户SN= | CustomerSNFromMES | [5 empty] | Config["CustomerSN"]
dllname= | MES | &主码获取绑定的返回值= | GetBindingValueFromMES | [5 empty] | Config["BindingValue"]
dllname= | MES | &主码查询绑定信息判断与SN是否关联= | QueryKeyPart
dllname= | MES | &主码查询绑定信息并储存= | QueryKeyPartInfo | [5 empty] | Config["QueryKeyPartInfo"]
dllname= | MES | &主码获取Poly的客户SN= | GetSN_BCCodeFromMES | [5 empty] | Config["SN_BCCode"]
dllname= | MES | &主码金士顿T3用的防伪码= | IsBindSecurityCode
dllname= | MES | &主码金士顿T4用的过站接口= | UploadKingStonSN
dllname= | RSA3030_TG | &method= | Peak | &读取频段= | 2401
|  |  | Skewing | &读取频段= | 2441
dllname= | _8342 | &电流直流电= | A_DC | &量程= | 15 | &读取次数= | 1
dllname= | _8342 | &电流交流电= | A_AC | &量程= | 5 | &读取次数= | 1
dllname= | _8342 | &电压直流电= | V_DC | &量程= | 0.5 | &读取次数= | 1
dllname= | _8342 | &交流交流电= | V_AC | &量程= | 0.0005 | &读取次数= | 1
dllname= | _8342 | &电阻= | RES | &量程= | 5000 | &读取次数= | 1
dllname= | _8342 | &频率= | Hz/P | &量程= | 15 | &读取次数= | 1
dllname= | _8342 | &二极管测量= | DIODe
dllname= | _2303 | &电压= | 10 | &电流= |  | &通道=
dllname= | SoundCheck | &打开SC程序= | OpenSoundCheck
dllname= | SoundCheck | &建立连接并运行SQC= | isConnentandRunSequence
dllname= | SoundCheck | &开始测试= | Start
dllname= | SoundCheck | &获取结果= | GetResult
dllname= | SoundCheck | &获取单步结果= | GetStepResult | &项目名称= | MIC Curve
dllname= | SoundCheck | &清除缓冲区数据最后必须执行项目= | DiscardBufferedData
dllname= | SoundCheck | &检测弹窗= | CheckForms | &包含弹窗名字= | HFP
dllname= | SoundCheck | &点击弹窗= | Forms | &弹窗名字= | HFP | &检测到弹窗后输入的按键= | F2
dllname= | Common | &弹窗= | Forms | &显示信息= | 显示出你想显示的内容
dllname= | Common | &线程锁 设定成必须执行项目= | locknumberthread | &锁的编号= | x1
dllname= | Common | &线程解锁 设定成必须执行项目= | unlocknumberthread | &锁的编号= | x1
dllname= | Common | &延时= | Sleep | &时间毫秒= | 10000
dllname= | Common | &对串口写入指令= | send_read | &串口= | COM1 | &写入字符串= |  |  |  | &电频保持时常= | 500
dllname= | Common | &指定电频= | powerfrequency | &串口= | COM1 | &电频脚位= | DtrEnable | &高低电频= | True
[7 empty] | RtsEnable |  | False
dllname= | HanOpticSens | &method= | r_doWave | &串口= | COM1 | &Channle= | 1
dllname= | HanOpticSens | &method= | r_cd | &串口= | COM2 | &Channle=
dllname= | HanOpticSens | &method= | r_lux | &串口= |  | &Channle=
dllname= | HanOpticSens | &method= | ColorCoordinateX | &串口= |  | &Channle=
dllname= | HanOpticSens | &method= | ColorCoordinateY | &串口= |  | &Channle=
dllname= | HanOpticSens | &白平衡模式= | WhiteWaveLength | &串口= |  | &Channle= |  |  | 切换模式 此部分不要复制
dllname= | HanOpticSens | &白色照灯CCT= | WhiteCCT | &串口= |  | &Channle=
dllname= | HanOpticSens | &单芯灯珠发混色= | MixtureWaveLength | &串口= |  | &Channle=
dllname= | HanOpticSens | &RGB 红绿蓝单色灯= | RGB_WaveLength | &串口= |  | &Channle=
dllname= | HanOpticSens | &Red单色= | RedWaveLength | &串口= |  | &Channle=
dllname= | HanOpticSens | &亮度= | lux | &串口= |  | &Channle= |  |  | 采集信息
dllname= | HanOpticSens | &X轴= | X | &串口= |  | &Channle=
dllname= | HanOpticSens | &Y轴= | Y | &串口= |  | &Channle=
dllname= | HanOpticSens | &波长= | dowave | &串口= |  | &Channle=
dllname= | HanOpticSens | &饱和度= | duty | &串口= |  | &Channle=
dllname= | HanOpticSens | &饱和度= | cct | &串口= |  | &Channle=
dllname= | HanOpticSens | &cd/m²= | cd_mm | &串口= |  | &Channle=
dllname= | N9320B | &读取峰值= | Peak | &读取频段= | 2401
dllname= | N9320B | &读取峰值频段= | Freq | &读取频段=
dllname= | N9320B | &高级读频偏= | SkewingSPAN | &读取频段= | 2441 | &span= | 2.5e6 | &Rbw= | 2.5e6
dllname= | N9320B | &读取频偏= | Skewing | &读取频段= | 2441
dllname= | CSRRF | &打开通道第一项必跑项= | openTestEngineSpiTrans
dllname= | CSRRF | &关闭通道最后一项始终执行项= | closeTestEngine
dllname= | CSRRF | &读取BD号= | psReadBdAddr
dllname= | CSRRF | &校准= | CsrCrystalTrim
dllname= | CSRRF | &释放RF信号= | radiotestTxstart | &释放信号频段= | 2401
dllname= | CSRRF | &读取校准值= | psReadXtalOffset
dllname= | CSRRF | &重置= | ColdReset
dllname= | CSRRF | &按时间写入BD码= | WriteTimeBD
dllname= | CSRRF | &进入待测物模式= | IntoDut
dllname= | QCCRF | &打开通道= | OpenTestEngineDebug | &hyd.Config文件= | hyd.sdb:QCC512X_CONFIG
dllname= | QCCRF | &关闭通道最后一项始终执行项= | CloseTestEngineDebug
dllname= | QCCRF | &RF校准= | _QCC514xCrystalTrim | &校准次数= | 10
dllname= | QCCRF | &RF校准= | QCC3024CrystalTrim | &校准次数= | 10
dllname= | QCCRF | &RF校准= | _QCC514xCrystalTrim_MT8852B | &校准次数= | 10
dllname= | QCCRF | &RF校准= | _QCC512xCrystalTrim_MT8852B | &校准次数= | 10
dllname= | QCCRF | &进入DUT= | IntoDut
dllname= | QCCRF | &读Key= | teConfigCacheReadItem | &Key= | system3:XtalLoadCapacitance
dllname= | QCCRF_V1 | &打开通道= | OpenTestEngineDebug
dllname= | QCCRF_V1 | &打开通道= | OpenTestEngineDebugFor_sdb | &hyd.Config文件= | hyd.sdb:QCC512X_CONFIG
dllname= | QCCRF_V1 | &关闭Debug模式最后一项始终执行项= | CloseTestEngineDebug
dllname= | QCCRF_V1 | &芯片512X系列校准 案例在681= | _QCC512xCrystalTrim | &校准次数= | 10
dllname= | QCCRF_V1 | &芯片514X系列校准 案例在611= | _QCC514xCrystalTrim | &校准次数= | 10
dllname= | QCCRF_V1 | &进入DUT测试模式= | IntoDut
dllname= | QCCRF_V1 | &reset产品支持一部分芯片= | teChipReset
dllname= | QCCRF_V1 | &Reset产品支持另一部分芯片= | bccmdSetColdReset
dllname= | QCCRF_V1 | &读取芯片Pskey信息= | teConfigCacheReadItem | &Key= | system3:XtalLoadCapacitance
dllname= | NXPRF | &method= | NXPRFTestPrepare
dllname= | NXPRF | &method= | NXPRFCalibrationPrepare
dllname= | NXPRF | &method= | OpenTx2402DTMCH0
dllname= | NXPRF | &method= | OpenTx2440DTMCH19
dllname= | NXPRF | &method= | OpenTx2480DTMCH39
dllname= | NXPRF | &method= | OpenRx2402DTMCH0
dllname= | NXPRF | &method= | OpenRx2440DTMCH19
dllname= | NXPRF | &method= | OpenRx2480DTMCH39
dllname= | NXPRF | &method= | CloseDTM
dllname= | NXPRF | &method= | PacketRateTest
dllname= | NXPRF | &开始收包率测试= | StartPacketRateTest
dllname= | NXPRF | &结束收包率测试= | EndPacketRateTest
dllname= | RT550 | &DUT建立连接= | Connect
dllname= | RT550 | &开始测试= | StartTest | &TimeOut= | 16 | &PATHEDIT= | -10.0
dllname= | RT550 | &2401低功率= | output_power_low
dllname= | RT550 | &2441中功率= | output_power_mid
dllname= | RT550 | &2480高功率= | output_power_high
dllname= | RT550 | &灵敏度低= | s_L_sensitivitv
dllname= | RT550 | &灵敏度高= | s_H_sensitivitv
dllname= | RT550 | &灵敏度中= | s_slot_sensitivitv
dllname= | RT550 | &2401低载波= | carrier_drift_low
dllname= | RT550 | &2441中载波= | carrier_drift_mid
dllname= | RT550 | &2480中载波= | carrier_drift_high
dllname= | RT550 | &调制特性Df1LowAvg= | Df1LowAvg
dllname= | RT550 | &调制特性Df1MiddleAvg= | Df1MiddleAvg
dllname= | RT550 | &调制特性Df1HighAvg= | Df1HighAvg
dllname= | RT550 | &调制特性Df2Avg/Df1Avg= | DfDiff
dllname= | RT550 | &NPX校准频偏= | NXPCrystalTrimCWTest | &Chonnel= | 39 | &Count= | 10 | &InitiaTriml= | 16
dllname= | RT550 | &读取CW频偏= | ReadFreqoffCW | &Chonnel= | 39 | &是否初始化仪器（初始化会消耗很多时间）= | True
dllname= | RT550 | &读取CW频偏= | ReadFreqoffCW_Khz | &Chonnel= | 2402 | &是否初始化仪器（初始化会消耗很多时间）= | True
dllname= | RT550 | &读取CW频偏= | ReadPowerCW | &Chonnel= | 39
dllname= | RT550 | &显示校准值= | ShowFreqTrim
dllname= | RT550 | &BLERX测试= | BLERxTest | &Chonnel= | 39 | &Packets= | 1000
dllname= | RT550 | &BLETX测试= | BLETxTest | &Chonnel= | 39 | &FixedOff= | 0
dllname= | RT550 | &BLE功率= | BLE_AvgPower
dllname= | RT550 | &取BLE频偏= | BLE_AverageOffset
dllname= | RT550 | &BLE最大漂移= | BLE_MaxDrift
dllname= | RT550 | &BLE最初漂移速度= | BLE_InitialDriftRate
dllname= | RT550 | &BLE最初漂移速度= | BLE_DriftRate
dllname= | RT550 | &BLE调制特性= | BLE_DeltaF2Avg
dllname= | MT8852B | &DUT建立连接= | Connect
dllname= | MT8852B | &2401低功率= | output_power_low
dllname= | MT8852B | &2441中功率= | output_power_mid
dllname= | MT8852B | &2480高功率= | output_power_high
dllname= | MT8852B | &灵敏度低= | s_L_sensitivitv
dllname= | MT8852B | &灵敏度高= | s_H_sensitivitv
dllname= | MT8852B | &灵敏度中= | s_slot_sensitivitv
dllname= | MT8852B | &2401低载波= | carrier_drift_low
dllname= | MT8852B | &2441中载波= | carrier_drift_mid
dllname= | MT8852B | &2480中载波= | carrier_drift_high
dllname= | MT8852B | &调制特性Df1LowAvg= | Df1LowAvg
dllname= | MT8852B | &调制特性Df1MiddleAvg= | Df1MiddleAvg
dllname= | MT8852B | &调制特性Df1HighAvg= | Df1HighAvg
dllname= | MT8852B | &调制特性Df2Avg/Df1Avg= | DfDiff
dllname= | MT8852B | &清除缓冲区数据= | DiscardInBuffer
dllname= | DM5D | &串口= | COM7 | &表= | A
dllname= | DM5D | &串口= | COM7 | &表= | mA
dllname= | MB1205C | &method= | SetVoltage | &Voltage= | 3600 | &CmdID= | 0003
dllname= | Shizuku | &A为单位= | CurrentToA
dllname= | Shizuku | &mA为单位= | CurrentTomA
dllname= | Shizuku | &uA为单位= | CurrentTouA
dllname= | Print | &打印BD Config["BitAddress"]字段的BD= | PrintBD
dllname= | Print | &打印主条码 SN= | PrintSN
dllname= | Print | &打印字典= | PrintDictionary | &TestItem机型下面的打印文件= | *.btw
GetStepResult获取单步结果后 GetResult获取结果项目会失败 所以两个项目二选一获取结果即可
DiscardBufferedData会清除缓冲区数据、设置成最后必须执行项目
与GetStepResult两个配套使用，
GetStepResult使用规则： 项目名称只能使用“字母”或“_”开头，项目名字中不能包含空格、及其他特殊字符，
Note on E15: 作者: 播放音乐测试
Note on I15: 作者: 0 播放加州旅馆音乐 1 播放客户敲门声音乐 2 播放1kHZ音源
Note on E18: 作者: 录音测试
Note on E20: 作者: 喇叭音量调节
Note on H20: CH200001 (丘航宇)： 0-100
Note on E21: 作者: 麦克风音量调节
Note on H21: CH200001 (丘航宇)： 0-100
Note on E22: 作者: 播放音乐
Note on H22: CH200001 (丘航宇)： 会调用机型DLL目录的播放音乐文件
Note on E23: 作者: 使用默认音效装置播放音乐
Note on E24: 作者: 停止播放音乐
Note on E35: 作者: 通过扫描的Config["BindingSN"] 获取BD号储存在 Config["BitAddressByBindingSN"]
Note on E47: 作者: 生产辅助系统，根据工单获取BD号， BD号带出 LincenseKey LincenseKey储存在 Config["LincenseKey"] BD存储在 Config["BitAddress"]
Note on E48: 作者: 通过SN搜索BD号，如果没有BD号则会请求分配，不一定会带出 LincenseKey
Note on E52: 作者: 通过绑定Value获取Key 只支持Chorme系统
Note on E53: 作者: 储存在Config["QueryKeyPartInfo"]
Note on E54: 作者: 获取BCCode 获取后会在FormsData【3】
Note on E59: 作者: 读取峰值
Note on G59: 作者: 写入2401 指2.401G/hz
Note on E60: 作者: 读取频偏
Note on G60: 作者: 写入2441 指2.401G/hz 计算方式：读取值/1000-写入值2441e3=返回出去的值K/hz
Note on I89: 作者: Com 串口4脚
Note on I90: 作者: Com 串口7脚
Note on E92: 作者: 弹窗判断
Note on E94: 作者: 延时
Note on E95: 作者: 串口调试
Note on E96: 作者: 控制电频
Note on G110: 作者: 写入2401 指2.401G/hz
Note on G112: 作者: 写入2441 指2.401G/hz 计算方式：读取值/1000-写入值2441e3=返回出去的值K/hz
Note on H112: 作者: 量程
Note on J112: 作者: 频带宽
Note on G113: 作者: 写入2441 指2.401G/hz 计算方式：读取值/1000-写入值2441e3=返回出去的值K/hz
Note on E158: 作者: 进行连接
Note on E159: 作者: 开始测试
Note on E189: 作者: 进行连接
Note on F206: 作者: A表物理地址01 mA表物理地址02
Note on G206: 作者: 串口调试
Note on F207: 作者: A表物理地址01 mA表物理地址02
Note on E209: 作者: 串口调试
Note on G209: 作者: 单位为毫伏
Note on C215: 作者: 自行编辑的btw文件需要放在Dll处