## Sheet1
功能 | 指令 | 返回 | 备注
设置spp通信通道 | >SPP_CH_SET=%d | OK | 该设置断电后仍然会生效，无需重复设置
查询spp通信通道 | >SPP_CH_GET=? | >SPP_CH_GET=%d
设置HFP通信通道 | >HFP_CH_SET=%d | OK | 设置HFP连接的通道，默认为0 当设置为0端口时，模块将进行搜索，并判断设备是否为AG，为AG时报错并退出连接 当设置>0的其他端口时，将不进行搜索，直接连接对应端口 该设置断电后仍然会生效，无需重复设置
查询HFP通信通道 | >HFP_CH_GET=? | Get Hfp Channel:%d | 获取当前HFP通道设置
搜索蓝牙设备 | >SEARCH=5 | DEVICE=2222dae00200 RSSI=-62 NAME=WeChatAblum_03:16 CLASS=5e0418 | 无超时时间，需要通过停止搜索指令结束
停止搜索 | >SEARCH STOP | OK
指定地址连接SPP | >SPP_CONN=mac | Waiting Connect >SPP_PENDING auth_status_success >SPP_CONNECT | mac为12位蓝牙地址。 不连接音频和HFP，AVRCP。并自动进入通透模式
在当前蓝牙链路上连接SPP | >SPP_CONN | >SPP_PENDING >SPP_CONNECT | 在当前蓝牙链路上连接SPP 连接前，需要注意设置好对应的通道号
断开SPP连接并保留蓝牙链路 | >SPP_DISC | >SPP_DISCONNECT | 保留当前蓝牙链路
断开当前连接 | >DISC | OK SYS_START IDLE
复位 | >RST | OK SYS_START IDLE
获取版本信息 | >SYS_INFO_GET=? | >SYS_INFO_GET=RSTech BT2200 v2.0.1 C-2.0.1 (MegaSig Protocol)
获取当前状态 | >STATUS | IDLE Or PAIREDA2DP Or PAIREDHFP
查询当前连接的RSSI | >START RSSI UPLOAD | RSSI=0
停止查询RSSI | >STOP RSSI UPLOAD | OK
设置搜索的设备类型 | >COD_SET=000400 | OK | 默认搜索的设备类型为000400，修改类型会导致搜索结果被限定范围，不建议修改
查询搜索的设备类型 | >COD_GET=? | >COD_GET=000400
设置模块的设备类型 | >LOCAL_COD_SET=40020C | OK | 默认设备类型为40020C，6位16进制字符，与>COD_SET=的差别在于：>COD_SET针对搜索时过滤蓝牙设备，>LOCAL_COD_SET用于设置自身的蓝牙设备类型 修改该值、会导致部分设备拒绝连接，不建议修改 示例： 设置模块为PC设备：>LOCAL_COD_SET=PC 设置模块为手机设备：>LOCAL_COD_SET=PHONE 设置模块为音频设备：>LOCAL_COD_SET=AV 设置模块为其他设备：>LOCAL_COD_SET=40020C 其他设备类型的具体值，请参考蓝牙规范
查询模块的设备类型 | >LOCAL_COD_GET=? | >COD_GET=080428 | 返回当前设备的Class Of Device值。
设置发射功率 | >TX_SET=%d | OK
查询发射功率 | >TX_GET=? | >TX_GET=0
获取当前串口波特率 | >BAUD_RATE_GET=? | >BAUD_RATE_GET=921600
设置当前串口波特率 | >BAUD_RATE_SET=0/3 | OK<921600> | 0表示115200；3表示921600。设置后需要重启设备或者发送复位指令生效
切换到A2DP模式 | >OPEN A2DP | OK PAIREDA2DP
打开A2DP音频链路 | >MUSIC_CONN | a2dp_connect_success SAMPLE_RATE=48000 SBC A2DP PAIREDA2DP | 在A2DP链路已建立的基础上，将音频链路打开(重新建立，可以使音频参数生效，如EQ设置等)。
关闭A2DP音频链路 | >MUSIC_DISC | MUSIC DISCONNECTED | 在不断开A2DP链接的情况下，关闭音频输出。 通常与>MUSIC_DISC配合使用，用于调整音频参数后需要重置音频链路后才生效的情况，如EQ设置等
切换到HFP模式 | >OPEN HFP | OK PAIREDHFP
打开HFP音频链路 | >SCO_CONN | PAIREDHFP | 在HFP链路已建立的基础上，将音频SCO链路打开
关闭HFP音频链路 | >SCO_DISC | SCO DISCONNECTED | 在不断开HFP链接的情况下，关闭音频SCO链路。 通常与>SCO_CONN配合使用，通常用于切换MIC后需要重置音频链路后才生效的情况，以及需关闭SCO链路提高文件透传速率的情况。
搜索并自动连接音频 | >NO_MAC_CON | Waiting Connect Waiting Connect DEVICE=1C52166B436E NAME=QCY-QY19 APTX A2DP | 使用第一个搜索到的地址自动连接音频
指定mac地址连接音频 | >CONN=mac | Waiting Connect Waiting Connect DEVICE=1C52166B436E NAME=QCY-QY19 APTX A2DP
设置搜索并自动连接的RSSI阈值 | >SET_IQY_RANGE=%d/AUTO | OK | 设置>NO_MAC_CON命令是否校验设备RSSI 当搜索到设备的RSSI值小于该值时，则忽略 默认为最大范围：127，范围【0 -> 127】 此命令只需设置一次，会保存在非易失存储（PSKey）中 当传入AUTO参数是，系统将自动开始SEARCH指令，并自动取信号最强的rssi为基准+25，并保存到（PSKey）中
获取RSSI阈值 | >GET_IQY_RANGE | GET_IQY_RANGE=127 | 获取保存在非易失存储（PSKey）中的搜索并自动连接RSSI范围阈值
设置VOIP的切换模式 | >SET_VOIP_SWITCH=0/1 | OK | 0：正常模式 1：特殊模式（断开蓝牙连接并单独设置HFP或A2DP的Profile重新连接蓝牙，时间会慢2-5秒） 注意：当从特殊模式（1）切换为正常模式的时候，需要断开当前蓝牙链接，然后才能正常切换HFP和A2DP
获取VOIP的切换模式 | >GET_VOIP_SWITCH | GET_VOIP_SWITCH=0/1
设置流控状态 | >SET_SPP_FLC=%d | OK | 配合蓝牙上行透传，增加串口下行流控的开关指令 目的：提高数据传输效率，下行流控与上行透传无法并存。 指令：>SET_SPP_FLC=%d 参数：0：关闭下行流控， 此时Spp连接之后，上行默认进入透传，数据量提升，下行将分包为256字节进行发送 1：打开下行流控（默认值）此时Spp连接之后，下行将执行流控，确保上位机大数据的正常分包发送 返回：OK
获取当前流控状态 | >GET_SPP_FLC | GET_SPP_FLC=0/1 | 用途：获取当前流控标识的状态 返回： 指令：GET_SPP_FLC=%d
HFP模拟来电 | >HFP_CALL_IN | OK | 模拟来电，需要在HFP连通情况下发送 返回：OK
HFP模拟拨出电话 | >HFP_CALL_OUT | OK | 模拟拨打电话，需要在HFP连通情况下发送 返回：OK
HFP模拟挂断电话 | >HFP_CALL_CLOSE | OK | 模拟挂断电话，需要在HFP连通并且在通话状态的情况下发送 返回：OK
设置支持BES原厂ANC调试软件 | >SET_BES_PROTOCOL=%d | OK | >SET_BES_PROTOCOL=0 关闭BES协议，使用BES自带的ANC Designer工具时，将无法搜索到设备 >SET_BES_PROTOCOL=1 打开BES协议，支持BES自带的ANC Designer工具（>SYS_INFO_GET=? 指令的返回值将带有MegaSig字符） 此开关对其他正常的蓝牙指令无影响，只影响对BES自带的ANC Designer工具的支持
设置A2DP默认音量 | >A2DP_DEFAULT_VOL=%d | OK | 音量范围0~15
设置当前连接的Speaker音量 | >SET_VOL=%d | OK | 音量范围0~15
设置当前连接的Mic音量 | >MIC_GAIN=%d | OK | 音量范围0~15
获取当前连接信息 | >GET_CONN_INFO | DEVICE=0000abcd124b NAME=FIIL F028 | 蓝牙连接成功后指令有效
获取当前A2DP连接编码 | >GET A2DP | SBC A2DP | 蓝牙连接成功后指令有效
复位当前A2DP连接 | >A2DP_AUDIO_RESET | SUSPEND_OK RESUME_OK SAMPLE_RATE=48000
获取当前连接的Link Key | >GET_CUR_LINK_KEY | LINK_KEY=3131650e3639905e6bc331ec8f03830b | 蓝牙连接成功后指令有效
发送HFP AT指令 | >AT_CMD=%s | 返回耳机的AT指令回应 | 蓝牙连接成功后指令有效
获取连接协议的使能状态 | >PROFILE_GET=X | A2DP ENABLED/DISABLED Or HFP ENABLED/DISABLED Or AVRCP ENABLED/DISABLED | X取值为0~2，分别对应A2DP/HFP/AVRCP
设置连接协议的使能状态 | >PROFILE_SET=X&S | DISABLE/ENABLE A2DP Or DISABLE/ENABLE HFP Or DISABLE/ENABLE AVRCP | X取值为0~2，分别对应A2DP/HFP/AVRCP；S取值为0/1,分别对应禁用/使能
发送AVRCP指令 | >AVRCP_CMD_SET=DATA | AVRCP_SUCCESS | DATA为16进制指令，长度不超过12个字节
获取当前耳机电量 | >BATT | BAT=8 | 蓝牙连接成功后，并且耳机能够主动上报电量，指令有效
使能/禁用宽频通话 | >mSBC_ENABLED=%d | OK | 需蓝牙连接前设置。%d取值为0/1，分别对应禁用/使能
设置SPP UUID | >SET_SPP_UUID=35[len][UUID] | OK | 示例：>SET_SPP_UUID=35051A00001101 其中35051A00001101为对应的UUID，系统会自动解析为HEX格式：0x35 0x05 0x1A 0x00 0x00 0x11 0x01 UUID字符串最大长度为40，并且系统会自动忽略除0-9，a-f，A-F之外的所有字符 第3和4个字符组成的数字，应该等于后面紧跟合法字符个数的1/2倍。如示例中05代表后面有10个字符，长度采用16进制表述，如16则为10，10则为0A。
获取SPP UUID | >GET_SPP_UUID | GET_SPP_UUID=35051A00001101 | *目前实际应用到产线的UUID有两个， 通用UUID：35051A00001101 特殊UUID：35111C00000000000000000099AABBCCDDEEFF （佳禾诺达特殊版本） *设置UUID之后，只需断开现有SPP连接，重新连接即可。无需重启模块，也无需重置模块。 *设置UUID一次即可，设置的值会一直保存，即使重启也不会丢失
设置Page超时时间 | >SYS_PAGE_TIME_SET=%d | Page Timeout Set Ok | 设置蓝牙Pageing的超时时间，默认为5S，此设置会影响所有连接指令，包括搜索连接，Mac直连，SPP直连。 取值范围：0 - 20 当设置为0时，系统将采用默认超时时间 *正常情况下请不要设置次参数，5S是合适的超时时间，FAE应该有限考虑被测设备的特性，在测试流程中作规避或者主动让被测设备进入可连接状态。
获取Page超时时间 | >SYS_PAGE_TIME_GET | Page Timeout Get:5 | 获取当前设置的超时时间，单位为秒
开始搜索BLE设备 | >BLE_SCAN_START
停止搜索 | >BLE_SCAN_STOP
通过UUID连接 | >BLE_CONN_UUID=[uuid] |  | uuid:4byte
通过Mac地址连接 | >BLE_CONN_MAC=[mac] |  | mac:12byte
断开连接 | >BLE_DISC
获取服务列表 | >BLE_GET_SERVICES
获取包含 | >BLE_GET_INCLUDES
获取Charitable | >BLE_GET_CHARS
获取描述 | >BLE_GET_DESCS
读 | >BLE_READ_HANDLE=[handle] |  | handle:4byte
写 | >BLE_WRITE_HANDLE=[handle][size][playord] |  | handle:4byte,size:1byte,playord:size 末尾带回车换行符 \r\n 客户在handle为0001的端口,要发送:055A0300111101 实际16进制指令:3e424c455f57524954455f48414e444c453d3030303107055A03001111010d0a 其中各部分内容:¦ >BLE_WRITE_HANDLE= ¦ handle ¦07¦ playord ¦ 结尾符\r\n
设置MTU | >BLE_SET_MTU=%d | BLE Set mtu ok | 设置BLE连接的MTU值，取值范围为0-160 注意： 1,在>BLE_CONN_xxx连接类型指令之前发送，否则会返回：BLE Already exchanged 2,>BLE_CONN_xxx连接类型指令执行时，如果远程设备不支持该MTU，则会提示：BLE Invalid Mtu
获取MTU | >BLE_GET_MTU? | BLE Mtu:160 | 获取当前设置的MTU值
BT2200特有指令
切换蓝牙天线到CSR | >ANT_SWITCH_CSR | OK
切换蓝牙天线到RF Sniffer | >ANT_SWITCH_RF | OK
切换烧录端口到Source | >FACTORY_SWITCH_SOURCE | OK
切换烧录端口到Sink | >FACTORY_SWITCH_SINK | OK
串口2调试信息输出开关 | >SET_DEBUG_OUTPUT=0/1 | OK | 0：关闭调试信息输出；1：输出调试信息